## Planilha1
Proprietário: | Município de União do Oeste
Obra: | Estrutura de cobertura na Creche Pingo de Gente
Local: | Creche Pingo de Gente
item/SINAPI | descrição | unid. | qtdade | V. Unit. | V. total
Coberturas/Estrutura
1 - 94216 | Telhamento com telha metálica Aluzinc 0,5 mm termoacústica (manta e EPS), modelo TP 25, incluso içamento, acessórios e montagem. | m² | 186.04 | 129.6 | 24110.784
2 - 72110 | Estrutura metálica em tesouras (cobertura de dois pergolados com dimensão 6,60 x 4,30m), com perfil U 40 x 75 x 40 chapa 2mm, perfil U 30 x 68 x 30 chapa 2mm, terças enrijecidas 15 x 40 x 75 x 40 x 15 chapa 2mm, 20 m de algerosa chapa 26 corte 20 cm e blank para fixação em chapas 1/4" com pintura, incluso acessórios, fabricação e montagem. | m² | 56.76 | 79.17 | 4493.6892
3 - 72110 | Estrutura metálica em tesouras e treliças, (cobertura 6,60 x 4,20m e 10,80 x 7,80m), com perfil U 40 x 100 x 40 chapa 2mm, perfil U 32 x 94 x 32 chapa 2mm, terças enrijecidas 15 x 40 x 100 x 40 x 15 chapa 2mm, e blank para fixação em chapas 1/4", com pintura, incluso acessórios (tirantes, contraventamentos e algerosa chapa 26 corte 20 cm), fabricação e montagem. Quatro pilares em perfil I 6" h = 3,00m, com chumbadores. | m² | 111.96 | 79.17 | 8863.8732
Fundação e vigamento
4 - 79475 | Escavação manual campo aberto p/ tubulão - fuste e/ou base (para todas as profundidades). | m³ | 0.95 | 434.07 | 412.3665
5 - 96545 | Armação de bloco, viga baldrame ou sapata utilizando aço CA-50 de 8mm - montagem. | kg | 91.17 | 11.69 | 1065.7773
6 - 92791 | Corte e dobra de aço CA-60, diâmetro de 5,0 mm, utilizado em estruturas diversas. | kg | 24.99 | 7.95 | 198.6705
7 - 74157/004 | Lançamento/aplicação manual de concreto em fundações. | m³ | 0.95 | 121.21 | 115.1495
8 - 94964 | Concreto fck 20 Mpa, traço 1:2,7:3 (cimento/areia média/brita 1) preparo mecânico com betoneira 400 L. | m³ | 2.92 | 369.68 | 1079.4656
Esquadrias
9 - 72110 | Porta de correr com vidro temperado 10 mm incolor com estrutura, fornecimento e instalação | m² | 10.12 | 415 | 4199.8
10 - 10966 | Fixo superior para fechamento e armação de tubo e vidro transparente 6 mm. | m² | 7.1 | 270 | 1917
11- 04917 | Porta de abrir em alumínio tipo veneziana, completa, dimensão de 80 x 210 cm, fornecimento e instalação | un. | 4 | 850 | 3400
Total = |  |  |  |  | 49856.5758
União do Oeste - SC 03 de maio de 2018
__________________________________________ IGOR LEONARDO LOEBLEIN FURRAER Eng. Civil CREA-SC 153213-3