## PROJETO (2)
Prefeitura Municipal de União do Oeste
Prefeitura Municipal de União do Oeste
Av. São Luiz - União do Oeste - SC
Pavimentação asfáltica sobre calçamento
Código | Discriminação | Unid. | Quant. | Valor Unitário (R$) | Valor Total (R$)
1.0 | PAVIMENTAÇÃO ASFÁLTICA |  | Comprimento: | 208.1 | m
|  |  | Largura: | 16.32 | m
|  |  | Área: | 3396.192 | m²
1.1 | Regularização e compactação do sub-leito | m² | 164 | 3.2 | 524.8
1.2 | Base de macadame-seco (e=0,20m) | m³ | 28.41 | 70 | 1988.7
1.3 | Base de brita graduada (e=0,08m) | m³ | 13.17 | 80 | 1053.6
1.4 | Imprimação | m² | 164 | 3.199 | 524.636
1.5 | Pintura de Ligação | m² | 3396.192 | 1.71 | 5807.4883
1.6 | Camada de Asfalto Usinado a Quente (e=7,0cm) | t | 607.36 | 202 | 122686.72
Total do item |  |  |  |  | 132585.9443
2.0 | DRENAGEM
2.1 | Escavação de valas | m³ | 61.38 | 12 | 736.56
2.2 | Reaterro de valas com apiloamento | m³ | 46.035 | 10.7 | 492.5745
2.3 | Corpo de BSTC Ø 40cm com lastro de brita | m | 33 | 40 | 1320
2.4 | Boca de lobo com grade | un. | 11 | 684 | 7524
2.5 | Remoção de Meio fio | m | 544 | 1.1664 | 634.5053
2.6 | Meio fio Moldado In-loco | m | 544 | 12 | 6528
Total do item |  |  |  |  | 17235.6398
3.0 | SINALIZAÇÃO VIÁRIA
3.1 | Pintura (mecanizada) de faixas contínuas e segmentadas | m² | 40.7 | 18 | 732.6
3.2 | Pintura (manual) de faixas de pedestres e dizeres na pista | m² | 48 | 27 | 1296
3.3 | Placas de sinalização c/ indicação de PARE e 40 Km/h | un. | 10 | 280 | 2800
Total do item |  |  |  |  | 4828.6
TOTAL GERAL |  |  |  |  | 154650.1841
União do Oeste 13 de Junho de 2007.
| João Lario da Silva |  | Rosangela Candinha de Oliveira
Pref. Municipal de União do Oeste |  |  | Engenheira Civil CREA/SC 078242-0