## orcamento_brde
PLANILHA A 1
PLANILHA DE ORÇAMENTO PARA OBRAS E SERVIÇOS DE ENGENHARIA - MODELO
MUNICÍPIO: União do Oeste - SC | [9 empty] | FOLHA Nº
1
PROJETO: | CENTRO INTEGRADO DE ESPORTE E LAZER | [8 empty] | DATA
17-10-2014
AVENIDA SANTA CATARINA
LOCALIZAÇÃO:
Data da referência de custo: Sinapi - 06/2014
ITEM | CODIGO (SINAPI/ SICRO) | DISCRIMINAÇÃO |  | UNID. | QUANT. | CUSTO UNITÁRIO | BDI (%) | PREÇO UNITÁRIO |  |  | PREÇO DO SERVIÇO
1 |  | SERVIÇOS INICIAIS | [8 empty] | 7364.6
1.1 | 73822/002 | LIMPEZA DE TERRENO - RASPAGEM MECANIZADA (MOTONIVELADORA) DE CAMADA VEGETAL |  | M2 | 400 | 0.57 | 25 | 0.71 |  |  | 284
1.2 | 74242/001 | BARRACAO DE OBRA EM CHAPA DE MADEIRA COMPENSADA COM BANHEIRO, COBERTUR A EM FIBROCIMENTO 4 MM, INCLUSO INSTALACOES HIDRO-SANITARIAS E ELETRICAS |  | M2 | 6 | 150 | 25 | 187.5 |  |  | 1125
1.3 | 74209/001 | PLACA DE OBRA EM CHAPA DE ACO GALVANIZADO |  | M2 | 3 | 337 | 25 | 421.25 |  |  | 1263.75
1.4 | 73992/001 | LOCACAO CONVENCIONAL DE OBRA, ATRAVÉS DE GABARITO DE TABUAS CORRIDAS P ONTALETADAS A CADA 1,50M, SEM REAPROVEITAMENTO |  | M2 | 369.2 | 7 | 25 | 8.75 |  |  | 3230.5
1.5 | 79517/001 | ESCAVACAO MANUAL EM SOLO-PROF. ATE 1,50 M |  | M3 | 33 | 20 | 25 | 25 |  |  | 825
1.6 | 73964/004 | REATERRO DE VALAS / CAVAS, COMPACTADA A MAÇO, EM CAMADAS DE ATÉ 30 CM. |  | M3 | 23.14 | 22 | 25 | 27.5 |  |  | 636.35
2 |  | FUNDAÇÕES | [8 empty] | 19726.67
2.1 | 83532 | LASTRO DE CONCRETO 5cm EM SAPATA, PREPARO MECANICO |  | M3 | 1.12 | 312.29 | 25 | 390.36 |  |  | 437.2
2.2 | 5970 | FORMA EM TABUA PARA CONCRETO EM BALDRAME, C/ REAPROVEITAMENTO 2X. |  | M2 | 117 | 39 | 25 | 48.75 |  |  | 5703.75
2.3 | 73347 | CORTE, DOBRAGEM, MONTAGEM E COLOCAÇÃO DE FERRAGEM NA FORMA, AÇO CA-50 E CA-60, EM BARRA REDONDA COM DIÂMETRO DE 5 A 16MM |  | KG | 1020.6 | 2.32 | 25 | 2.9 |  |  | 2959.74
2.4 | 73972/001 | CONCRETO FCK=25MPA PARA VIGAS BALDRAME E SAPATAS, VIRADO EM BETONEIRA, SEM LANCAMENTO |  | M3 | 19 | 362.52 | 25 | 453.15 |  |  | 8609.85
2.5 | 74157/004 | LANCAMENTO/APLICACAO MANUAL DE CONCRETO EM FUNDACOES |  | M3 | 19 | 59.22 | 25 | 74.02 |  |  | 1406.38
2.6 | 74106/001 | IMPERMEABILIZACAO DE BALDRAME, COM TINTA ASFALTICA, DUAS DEMAOS, FACE SUPERIOR E 15cm EM CADA LATERAL. |  | M2 | 75 | 6.5 | 25 | 8.13 |  |  | 609.75
3 |  | ESTRUTURA | [8 empty] | 62172.66
3.1 | 74007/002 | FORMA TABUAS MADEIRA 3A P/ PILARES, REAPR 2X, INCL MONTAGEM E DESMONTAGEM./ESCORAMENTO/DESFORMA |  | M2 | 20 | 41.38 | 25 | 51.73 |  |  | 1034.6
3.2 | 73347 | CORTE, DOBRAGEM, MONTAGEM E COLOCAÇÃO DE FERRAGEM NA FORMA, AÇO CA-50, EM BARRA REDONDA COM DIÂMETRO DE 8 A 12,5MM - 102 kg/m3 |  | KG | 247.5 | 2.32 | 25 | 2.9 |  |  | 717.75
3.3 | 73972/001 | CONCRETO FCK=25MPA PARA PILARES, VIRADO EM BETONEIRA, SEM LANCAMENTO |  | M3 | 0.7 | 362.52 | 25 | 453.15 |  |  | 317.2
3.4 | 74157/003 | LANCAMENTO/APLICACAO MANUAL DE CONCRETO EM ESTRUTURAS |  | M3 | 0.7 | 59.22 | 25 | 74.02 |  |  | 51.81
3.5 | 50299363 | ESTRUTURA MISTA EM PILARES PRÉ-FABRICADOS E COBERTURA EM TERÇAS METÁLICA E TELHA ALUMÍNIO 0,43MM, CONFORME DETALHADO EM MEMORIAL DESCRITIVO. |  | m2 | 304.35 | 157.85 | 25 | 197.31 |  |  | 60051.3
4 |  | ALVENARIA | [8 empty] | 31728.9
4.1 | 87525 | ALVENARIA DE VEDAÇÃO DE BLOCOS CERÂMICOS FURADOS NA HORIZONTAL DE 14X9 X19CM (ESPESSURA 14CM) DE PAREDES COM ÁREA LÍQUIDA MAIOR OU IGUAL A 6M² COM VÃOS E ARGAMASSA DE ASSENTAMENTO COM PREPARO EM BETONEIRA. AF_06/2014_P |  | M2 | 381.57 | 62.47 | 25 | 78.09 |  |  | 29796.8
4.2 | 9875 | COBOGO CERAMICO (ELEMENTO VAZADO), 9X20X20CM, ASSENTADO COM ARGAMASSATRACO 1:4 DE CIMENTO E AREIA |  | M2 | 19.2 | 80.5 | 25 | 100.63 |  |  | 1932.1
5 |  | VIGAS EM CONCRETO ARMADO | [8 empty] | 5686.41
5.1 | 74007/002 | FORMA TABUAS MADEIRA 3A P/ PECAS CONCRETO ARM PARA VIGAS, VERGAS E CONTRAVERGAS, REAPR 2X, INCL MONTAGEM E DESMONTAGEM./ESCORAMENTO/DESFORMA |  | M2 | 58 | 41.38 | 25 | 51.73 |  |  | 3000.34
5.2 | 73347 | CORTE, DOBRAGEM, MONTAGEM E COLOCAÇÃO DE FERRAGEM NA FORMA, AÇO CA-50, EM BARRA REDONDA COM DIÂMETRO DE 8 A 12,5MM - EM VIGAS, VERGAS E CONTRAVERGAS COM 72KG/M3 |  | KG | 331.8 | 2.32 | 25 | 2.9 |  |  | 962.22
5.3 | 73972/001 | CONCRETO FCK=25MPA PARA VIGAS, VERGAS E CONTRAVERGAS, VIRADO EM BETONEIRA, SEM LANCAMENTO |  | M3 | 3.27 | 362.52 | 25 | 453.15 |  |  | 1481.8
5.4 | 74157/003 | LANCAMENTO/APLICACAO MANUAL DE CONCRETO EM ESTRUTURAS |  | M3 | 3.27 | 59.22 | 25 | 74.02 |  |  | 242.05
6 |  | COBERTURA | [8 empty] | 9682.13
6.1 | 72110 | ESTRUTURA METALICA EM TESOURAS OU TRELICAS, VAO LIVRE DE 12M, FORNECIM ENTO E MONTAGEM, NAO SENDO CONSIDERADA AS COLUNAS, OS FECHAMENTOS METALICOS, OS SERVICOS GERAIS EM ALVENARIA E CONCRETO, AS TELHAS DE COBERTURA E A PINTURA DE ACABAMENTO |  | M2 | 81.32 | 56.32 | 25 | 70.4 |  |  | 5724.93
6.2 | 84040 | COBERTURA COM TELHA DE ACO ZINCADO, TRAPEZOIDAL, ESPESSURA DE 0,5 MM, INCLUINDO ACESSORIOS |  | M2 | 81.32 | 34.39 | 25 | 42.99 |  |  | 3495.95
6.3 | 72105 | CALHA EM CHAPA DE ACO GALVANIZADO N.24, DESENVOLVIMENTO 50CM |  | M | 10.55 | 34.98 | 25 | 43.72 |  |  | 461.25
7 |  | FORROS E BEIRAIS | [8 empty] | 3402.77
7.1 | 84091 | BARROTEAMENTO PARA FORRO, COM PECAS DE MADEIRA 2,5X10CM, ESPACADAS DE |  | M2 | 54.91 | 27.58 | 25 | 34.47 |  |  | 1892.75
7.2 | 11587 | FORRO PVC EM PLACAS LARG=10CM E=8MM COMP=6M LISO (INCLUSIVE COLOCACAO, EXCLUSIVE ESTRUTURA DE SUPORTE) |  | M2 | 54.91 | 22 | 25 | 27.5 |  |  | 1510.02
8 |  | CONTRAPISOS E CALÇADAS | [8 empty] | 13016.16
8.1 | 74164/004 | LASTRO DE BRITA 5cm |  | M3 | 6.98 | 96.29 | 25 | 120.36 |  |  | 840.11
8.2 | 83534 | LASTRO DE CONCRETO 5cm, PREPARO MECANICO, INCLUSO ADITIVO IMPERMEABILIZANTE |  | M3 | 6.98 | 445.22 | 25 | 556.53 |  |  | 3884.58
8.3 | 73922/001 | PISO EM SAIBRO PARA CANCHA DE BOCHA, ACABAMENTO LISO ESPESSURA 3,5CM, PREPARO MANUAL DA MISTURA |  | M2 | 192.78 | 34.41 | 25 | 43.01 |  |  | 8291.47
9 |  | INSTALACOES HIDRAULICAS E | [8 empty] | 2297.88
9.1 | 75030/001 | TUBO PVC SOLDAVEL AGUA FRIA DN 25MM, INCLUSIVE CONEXOES - FORNECIMENTO E INSTALACAO |  | M | 45 | 12.64 | 25 | 15.8 |  |  | 711
9.2 | 75030/002 | TUBO PVC SOLDAVEL AGUA FRIA DN 32MM, INCLUSIVE CONEXOES - FORNECIMENTO E INSTALACAO |  | M | 7 | 17.88 | 25 | 22.35 |  |  | 156.45
9.3 | 75030/003 | TUBO PVC SOLDAVEL AGUA FRIA DN 40MM, INCLUSIVE CONEXOES - FORNECIMENTO E INSTALACAO |  | M | 6 | 21.81 | 25 | 27.26 |  |  | 163.56
9.4 | 75030/004 | TUBO PVC SOLDAVEL AGUA FRIA DN 50MM, INCLUSIVE CONEXOES - FORNECIMENTO E INSTALACAO |  | M | 15 | 25.08 | 25 | 31.35 |  |  | 470.25
9.5 | 74182/001 | REGISTRO GAVETA 1.1/2" (50mm) BRUTO LATAO - FORNECIMENTO E INSTALACAO |  | UN | 1 | 63 | 25 | 78.75 |  |  | 78.75
9.6 | 74184/001 | REGISTRO GAVETA 1" (32mm) BRUTO LATAO - FORNECIMENTO E INSTALACAO |  | UN | 2 | 38 | 25 | 47.5 |  |  | 95
9.7 | 74185/001 | REGISTRO GAVETA 3/4" (25mm) BRUTO LATAO - FORNECIMENTO E INSTALACAO |  | UN | 2 | 31 | 25 | 38.75 |  |  | 77.5
9.8 | 40729 | VALVULA DESCARGA 1.1/2" COM REGISTRO, ACABAMENTO EM METAL CROMADO -FORNECIMENTO E INSTALACAO |  | UN | 2 | 148.93 | 25 | 186.16 |  |  | 372.32
9.9 | 20073 | TUBO PVC PL SERIE R P/ ESG OU AGUAS PLUVIAIS PREDIAL DN 150MM |  | M | 5 | 27.69 | 25 | 34.61 |  |  | 173.05
10 |  | INSTALAÇÕES SANITÁRIAS | [8 empty] | 1739.25
10.1 | 74165/001 | TUBO PVC ESGOTO JS PREDIAL DN 40MM, INCLUSIVE CONEXOES - FORNECIMENTO E INSTALACAO |  | M | 4 | 17.17 | 25 | 21.46 |  |  | 85.84
10.2 | 74165/002 | TUBO PVC ESGOTO PREDIAL DN 50MM, INCLUSIVE CONEXOES - FORNECIMENTO E INSTALACAO |  | M | 20 | 22.83 | 25 | 28.54 |  |  | 570.8
10.3 | 74165/004 | TUBO PVC ESGOTO PREDIAL DN 100MM, INCLUSIVE CONEXOES - FORNECIMENTO E INSTALACAO |  | M | 15 | 33.41 | 25 | 41.76 |  |  | 626.4
10.4 | 74104/001 | CAIXA DE INSPEÇÃO EM ALVENARIA DE TIJOLO MACIÇO 60X60X60CM, REVESTIDA INTERNAMENTO COM BARRA LISA (CIMENTO E AREIA, TRAÇO 1:4) E=2,0CM, COM TAMPA PRÉ-MOLDADA DE CONCRETO E FUNDO DE CONCRETO 15MPA TIPO C - ESCAVAÇÃO E CONFECÇÃO |  | UN | 2 | 115.52 | 25 | 144.4 |  |  | 288.8
10.5 | 74051/002 | CAIXA DE GORDURA SIMPLES EM CONCRETO PRE-MOLDADO DN 40MM COM TAMPA - FORNECIMENTO E INSTALAÇÃO |  | UN | 1 | 105.45 | 25 | 131.81 |  |  | 131.81
10.6 | 40777 | CAIXA SIFONADA PVC 150X150X50MM COM GRELHA REDONDA BRANCA - FORNECIMENTO E INSTALAÇÃO |  | UN | 1 | 28.48 | 25 | 35.6 |  |  | 35.6
11 |  | LOUÇAS SANITÁRIAS E ACESSÓRIOS | [8 empty] | 1429.24
11.1 | 6021 | VASO SANITARIO SIFONADO LOUCA BRANCA PADRAO POPULAR, COM CONJUNTO PARAFIXACAO PARA VASO SANITARIO COM PARAFUSO, ARRUELA E BUCHA - FORNECIMENTO E INSTALACAO |  | UN | 2 | 177.6 | 25 | 222 |  |  | 444
11.2 | 377 | ASSENTO SANITARIO DE PLASTICO, TIPO CONVENCIONAL |  | UN | 2 | 16.79 | 25 | 20.99 |  |  | 41.98
11.3 | 11795 | GRANITO CINZA POLIDO P/BANCADA E=2,5 CM - largura 60cm, fornecimento e instalação |  | M2 | 0.84 | 246.24 | 25 | 307.8 |  |  | 258.55
11.4 | 20270 | LAVATORIO/CUBA DE EMBUTIR OVAL LOUCA COR 35 X 50CM OU EQUIV SEM LADRAO - PADRAO MEDIO |  | UN | 1 | 59.28 | 25 | 74.1 |  |  | 74.1
11.5 | 11703 | PAPELEIRA CROMADA |  | UN | 2 | 30.11 | 25 | 37.64 |  |  | 75.28
11.6 | 21102 | PORTA TOALHA EM METAL CROMADO, TIPO HASTE OU BARRA |  | UN | 1 | 41.06 | 25 | 51.33 |  |  | 51.33
11.7 | 11758 | SABONETEIRA EM VIDRO C/ SUPORTE EM ACO INOX P/ SABAO LIQUIDO |  | UN | 1 | 20.12 | 25 | 25.15 |  |  | 25.15
11.8 | 1750 | PIA ACO INOXIDAVEL 200 X 60CM C/2 CUBAS |  | UN | 1 | 249.43 | 25 | 311.79 |  |  | 311.79
11.9 | 13416 | TORNEIRA CROMADA LONGA 1/2" OU 3/4" REF 1158 P/ PIA COZ - PADRAO POPULAR |  | UN | 1 | 32.02 | 25 | 40.03 |  |  | 40.03
11.10 | 13415 | TORNEIRA CROMADA 1/2" OU 3/4" REF 1193 P/ LAVATORIO - PADRAO POPULAR |  | UN | 1 | 33.4 | 25 | 41.75 |  |  | 41.75
11.11 | 13418 | TORNEIRA CROMADA 1/2" OU 3/4" CURTA REF 1140 COM ROSCA PARA MANGUEIRA JARDIM |  | UN | 2 | 26.11 | 25 | 32.64 |  |  | 65.28
12 |  | INSTALACÕES ELÉTRICAS | [8 empty] | 5025.76
12.1 | 73613 | ELETRODUTO DE PVC RIGIDO ROSCAVEL DN 20MM (3/4") INCL CONEXOES, FORNEC IMENTO E INSTALACAO |  | M | 145 | 8.31 | 25 | 10.39 |  |  | 1506.55
12.2 | 938 | FIO RIGIDO, ISOLACAO EM PVC 450/750V 1,5MM2 |  | M | 190 | 0.7 | 25 | 0.87 |  |  | 165.3
12.3 | 939 | FIO RIGIDO, ISOLACAO EM PVC 450/750V 2,5MM2 |  | M | 160 | 1.05 | 25 | 1.31 |  |  | 209.6
12.4 | 944 | FIO RIGIDO, ISOLACAO EM PVC 450/750V 4,0MM2 |  | M | 200 | 1.7 | 25 | 2.12 |  |  | 424
12.5 | 74130/001 | DISJUNTOR TERMOMAGNETICO MONOPOLAR PADRAO NEMA (AMERICANO) 10 A 30A 24 0V, FORNECIMENTO E INSTALACAO |  | UN | 3 | 10.26 | 25 | 12.82 |  |  | 38.46
12.6 | 74130/004 | DISJUNTOR TERMOMAGNETICO TRIPOLAR PADRAO NEMA (AMERICANO) 10 A 50A 240 V, FORNECIMENTO E INSTALACAO |  | UN | 1 | 66.55 | 25 | 83.19 |  |  | 83.19
12.7 | 72331 | INTERRUPTOR SIMPLES DE EMBUTIR 10A/250V SEM PLACA, 1 TECLA - FORNECIME NTO E INSTALACAO |  | UN | 8 | 8.29 | 25 | 10.36 |  |  | 82.88
12.8 | 83566 | TOMADA DE EMBUTIR 2P+T 20A/250V C/ PLACA, TIPO SILENTOQUE PIAL OU EQUIV |  | UN | 7 | 18.19 | 25 | 22.74 |  |  | 159.18
12.9 | 74041/002 | LUMINARIA GLOBO VIDRO LEITOSO/PLAFONIER/BOCAL/LAMPADA 100W |  | UN | 11 | 40.48 | 25 | 50.6 |  |  | 556.6
12.10 | 84225 | PROJETOR P/ FACHADA A PROVA DE TEMPO P/ LAMPADA INCANDESCENTE OU VAPORMERCURIO - FORNECIMENTO E INSTALACAO |  | UN | 16 | 90 | 25 | 112.5 |  |  | 1800
13 |  | REVESTIMENTOS DE PAREDE | [8 empty] | 59483.4
13.1 | 87879 | CHAPISCO APLICADO TANTO EM PILARES E VIGAS DE CONCRETO COMO EM ALVENAR IAS DE PAREDES INTERNAS, COM COLHER DE PEDREIRO. ARGAMASSA TRAÇO 1:3 COM PREPARO EM BETONEIRA 400L. AF_06/2014 |  | M2 | 852.6 | 2.6 | 25 | 3.25 |  |  | 2770.95
13.2 | 87776 | EMBOÇO OU MASSA ÚNICA EM ARGAMASSA TRAÇO 1:2:8, PREPARO MECÂNICO COM M ISTURADOR 300 KG, APLICADA MANUALMENTE EM PANOS DE FACHADA COM PRESENÇA DE VÃOS, ESPESSURA DE 25 MM. AF_06/2014 |  | M2 | 852.6 | 32.84 | 25 | 41.05 |  |  | 34999.23
13.3 | 75481 | REBOCO ARGAMASSA TRACO 1:2 (CAL E AREIA FINA PENEIRADA), ESPESSURA 0,5 CM, PREPARO MANUAL DA ARGAMASSA |  | M2 | 801 | 14.28 | 25 | 17.85 |  |  | 14297.85
13.4 | 87270 | REVESTIMENTO CERÂMICO PARA PAREDES INTERNAS COM PLACAS TIPO GRÊS OU SE MI-GRÊS DE DIMENSÕES 25X35 CM APLICADAS EM AMBIENTES DE ÁREA MENOR QUE5 M² A MEIA ALTURA DAS PAREDES. AF_06/2014 |  | M2 | 51.6 | 36.56 | 25 | 45.7 |  |  | 2358.12
13.5 | 3993 | TABUA MADEIRA 1A QUALIDADE E = 2,5CM (1") APARELHADA PARA REVESTIMENTO DAS CANCHAS DE BOCHA |  | M2 | 73.56 | 55 | 25 | 68.75 |  |  | 5057.25
14 |  | REVESTIMENTOS DE PISO | [8 empty] | 6668.77
14.1 | 87298 | ARGAMASSA TRAÇO 1:3 (CIMENTO E AREIA MÉDIA) PARA REGULARIZAÇÃO 2CM DE CONTRAPISO, PREPARO MECÂNICO COM BETONEIRA 400 L. AF_06/2014 - EM 139,50M2 DE ÁREA |  | M3 | 2.79 | 441.42 | 25 | 551.78 |  |  | 1539.47
14.2 | 87246 | REVESTIMENTO CERÂMICO PARA PISO COM PLACAS TIPO GRÊS DE DIMENSÕES 35X3 5 CM APLICADA EM AMBIENTES DE ÁREA MENOR QUE 5 M2. AF_06/2014 |  | M2 | 139.5 | 28.65 | 25 | 35.81 |  |  | 4995.5
14.3 | 84192 | SOLEIRA CERAMICA PEI-4 LARGURA 15CM ASSENTADA SOBRE ARGAMASSA CIMENTO E AREIA TRACO 1:4 |  | M | 12 | 8.92 | 25 | 11.15 |  |  | 133.8
15 |  | ESQUADRIAS | [8 empty] | 21002.72
15.1 | 3422 | JANELA MADEIRA REGIONAL 2A TP GUILHOTINA C/ GUARNICAO PARA BALCÃO DE ATENDIMENTO |  | M2 | 1.2 | 357 | 25 | 446.25 |  |  | 535.5
15.2 | 6103 | JANELA BASCULANTE DE FERRO EM CANTONEIRA 5/8"X1/8", LINHA POPULAR |  | M2 | 21.55 | 430 | 25 | 537.5 |  |  | 11583.13
15.3 | 72117 | VIDRO LISO COMUM TRANSPARENTE, ESPESSURA 4MM |  | M2 | 21.55 | 74 | 25 | 92.5 |  |  | 1993.38
15.4 | 68054 | PORTÕES DE FERRO EM CHAPA PLANA 14", INCLUINDO OS ACESSOS ÀS CANCHAS |  | M2 | 22.22 | 140 | 25 | 175 |  |  | 3888.5
15.5 | 73910/005 | PORTA DE MADEIRA COMPENSADA LISA PARA PINTURA, 80 X 210 X 3,5CM, INCLU SO ADUELA 2A, ALIZAR 2A E DOBRADI?A |  | UN | 1 | 250 | 25 | 312.5 |  |  | 312.5
15.6 | 73910/003 | PORTA DE MADEIRA COMPENSADA LISA PARA PINTURA, 70 X 210 X 3,5CM, INCLU SO ADUELA 2A, ALIZAR 2A E DOBRADI?A |  | UN | 2 | 245 | 25 | 306.25 |  |  | 612.5
15.7 | 4929 | PORTA FERRO ABRIR TP CHAPA C/ GUARNICAO COMPLETA 120 X 250CM |  | M2 | 3 | 150 | 25 | 187.5 |  |  | 562.5
15.8 | 84087 | PEITORIL CERAMICO COM LARGURA DE 15CM, ASSENTADO COM ARGAMASSA TRACO 1:3(CIMENTO E AREIA GROSSA), PREPARO MANUAL DA ARGAMASSA |  | M | 40.7 | 25 | 25 | 31.25 |  |  | 1271.88
15.9 | 84082 | REQUADRO 7X2CM PARA VAOS DE ESQUADRIAS, ARGAMASSA TRACO 1:4 (CIMENTO E AREIA MEDIA), PREPARO MANUAL |  | M2 | 8.83 | 22 | 25 | 27.5 |  |  | 242.83
16 |  | PINTURA | [8 empty] | 12275.13
16.1 | 88485 | APLICAÇÃO DE FUNDO SELADOR ACRÍLICO EM PAREDES, UMA DEMÃO. AF_06/2014 |  | M2 | 801 | 1.81 | 25 | 2.26 |  |  | 1810.26
16.2 | 88489 | APLICAÇÃO MANUAL DE PINTURA COM TINTA LÁTEX ACRÍLICA EM PAREDES, DUASDEMÃOS. AF_06/2014 |  | M2 | 801 | 8.31 | 25 | 10.39 |  |  | 8322.39
16.3 | 73739/001 | PINTURA ESMALTE ACETINADO EM MADEIRA, DUAS DEMAOS |  | M2 | 11.64 | 10.13 | 25 | 12.66 |  |  | 147.36
16.4 | 6067 | PINTURA ESMALTE 2 DEMAOS C/1 DEMAO ZARCAO P/ESQUADRIA FERRO |  | M2 | 72 | 22.17 | 25 | 27.71 |  |  | 1995.12
17 |  | FOSSA SÉPTICA 2.415 LITROS (2,7X1, | [8 empty] | 2876.68
17.1 | 79517/001 | ESCAVACAO MANUAL EM SOLO-PROF. ATE 1,50 M |  | M3 | 12.15 | 20 | 25 | 25 |  |  | 303.75
17.2 | 73964/004 | REATERRO DE VALAS / CAVAS, COMPACTADA A MAÇO, EM CAMADAS DE ATÉ 30 CM. |  | M3 | 5.5 | 22 | 25 | 27.5 |  |  | 151.25
17.3 | 83532 | LASTRO DE CONCRETO, PREPARO MECANICO |  | M3 | 0.35 | 312.29 | 25 | 390.36 |  |  | 136.63
17.4 | 73972/001 | CONCRETO ESTRUTURAL FCK=25MPA, VIRADO EM BETONEIRA, NA OBRA,EM PILARES |  | M3 | 0.15 | 362.52 | 25 | 453.15 |  |  | 67.97
17.5 | 73972/001 | CONCRETO ESTRUTURAL FCK=25MPA, VIRADO EM BETONEIRA, NA OBRA, EM LAJE MACIÇA |  | M3 | 0.45 | 362.52 | 25 | 453.15 |  |  | 203.92
17.6 | 72131 | ALVENARIA EM TIJOLO CERAMICO MACICO 5X10X20CM 1 VEZ (ESPESSURA 10CM),ASSENTADO COM ARGAMASSA TRACO 1:2:8 (CIMENTO, CAL E AREIA) |  | M2 | 12.4 | 90.44 | 25 | 113.05 |  |  | 1401.82
17.7 | 87879 | CHAPISCO APLICADO TANTO EM PILARES E VIGAS DE CONCRETO COMO EM ALVENAR IAS DE PAREDES INTERNAS, COM COLHER DE PEDREIRO. ARGAMASSA TRAÇO 1:3 COM PREPARO EM BETONEIRA 400L. AF_06/2014 |  | M2 | 13.8 | 2.6 | 25 | 3.25 |  |  | 44.85
17.8 | 87776 | EMBOÇO OU MASSA ÚNICA EM ARGAMASSA TRAÇO 1:2:8, PREPARO MECÂNICO COM M ISTURADOR 300 KG, APLICADA MANUALMENTE EM PANOS DE FACHADA COM PRESENÇA DE VÃOS, ESPESSURA DE 25 MM. AF_06/2014 |  | M2 | 13.8 | 32.84 | 25 | 41.05 |  |  | 566.49
18 |  | SUMIDOURO 3,30X1,80X2,10M | [8 empty] | 1865.74
18.1 | 79517/001 | ESCAVACAO MANUAL EM SOLO-PROF. ATE 1,50 M |  | M3 | 20.4 | 20 | 25 | 25 |  |  | 510
18.2 | 73964/004 | REATERRO DE VALAS / CAVAS, COMPACTADA A MAÇO, EM CAMADAS DE ATÉ 30 CM. |  | M3 | 7.9 | 22 | 25 | 27.5 |  |  | 217.25
18.3 | 83532 | LASTRO DE CONCRETO, PREPARO MECANICO |  | M3 | 0.2 | 312.29 | 25 | 390.36 |  |  | 78.07
18.4 | 72131 | ALVENARIA EM TIJOLO CERAMICO MACICO 5X10X20CM 1 VEZ (ESPESSURA 10CM),ASSENTADO COM ARGAMASSA TRACO 1:2:8 (CIMENTO, CAL E AREIA) |  | M2 | 1 | 90.44 | 25 | 113.05 |  |  | 113.05
18.5 | 87525 | ALVENARIA DE VEDAÇÃO DE BLOCOS CERÂMICOS FURADOS NA HORIZONTAL DE 14X9 X19CM (ESPESSURA 14CM) DE PAREDES COM ÁREA LÍQUIDA MAIOR OU IGUAL A 6M² COM VÃOS E ARGAMASSA DE ASSENTAMENTO COM PREPARO EM BETONEIRA. AF_06/2014_P |  | M2 | 8.65 | 62.47 | 25 | 78.09 |  |  | 675.48
18.6 | 73972/001 | CONCRETO ESTRUTURAL FCK=25MPA, VIRADO EM BETONEIRA, NA OBRA, EM LAJE MACIÇA |  | M3 | 0.6 | 362.52 | 25 | 453.15 |  |  | 271.89
19 |  | SISTEMA PREVENTIVO DE INCÊNDIOS | [8 empty] | 2906.46
19.1 | 83635 | EXTINTOR INCENDIO TP PO QUIMICO 6KG - FORNECIMENTO E INSTALACAO |  | UN | 2 | 118.11 | 25 | 147.64 |  |  | 295.28
19.2 | 73775/002 | EXTINTOR INCENDIO AGUA-PRESSURIZADA 10L INCL SUPORTE PAREDE CARGA COMPLETA FORNECIMENTO E COLOCACAO |  | UN | 1 | 114.36 | 25 | 142.95 |  |  | 142.95
19.3 | 10851 | PLACA ACRILICO P/IDENTIFICACAO DE SAÍDA 16 X 25CM E=4MM |  | UN | 5 | 45 | 25 | 56.25 |  |  | 281.25
19.4 | 10851 | PLACA ACRILICO P/IDENTIFICACAO DE LOTAÇÃO MÁXIMA 16 X 25CM E=4MM |  | UN | 2 | 45 | 25 | 56.25 |  |  | 112.5
19.5 | 43727 | BLOCO AUTÔNOMO DE EMERGÊNCIA 2 FARÓIS 55W, INCLUINDO INSTALAÇÃO |  | UNID. | 4 | 279.9 | 25 | 349.87 |  |  | 1399.48
19.6 | 50381184 | LUMINÁRIA INDICAÇÃO DE SAÍDA EMERGÊNCIA 30 LÚMENS, C/ SUPORTE PLACA, INCLUINDO INSTALAÇÃO |  | UN | 3 | 180 | 25 | 225 |  |  | 675
20 |  | ESTRUTURAS PARA RESERVATÓRIOS | [8 empty] | 4057.99
20.1 | 83532 | LASTRO DE CONCRETO, PREPARO MECANICO |  | M3 | 0.14 | 312.29 | 25 | 390.36 |  |  | 54.65
20.2 | 73347 | CORTE, DOBRAGEM, MONTAGEM E COLOCAÇÃO DE FERRAGEM NA FORMA, AÇO CA-50, EM BARRA REDONDA COM DIÂMETRO DE 8 A 12,5MM |  | KG | 25 | 2.32 | 25 | 2.9 |  |  | 72.5
20.3 | 73972/001 | CONCRETO ESTRUTURAL FCK=25MPA, VIRADO EM BETONEIRA, NA OBRA,SEM LANÇAMENTO |  | M3 | 0.86 | 362.52 | 25 | 453.15 |  |  | 389.71
20.4 | 74157/004 | LANCAMENTO/APLICACAO MANUAL DE CONCRETO EM FUNDACOES |  | M3 | 0.86 | 59.22 | 25 | 74.02 |  |  | 63.66
20.5 | 73347 | CORTE, DOBRAGEM, MONTAGEM E COLOCAÇÃO DE FERRAGEM NA FORMA, AÇO CA-50, EM BARRA REDONDA COM DIÂMETRO DE 8 A 12,5MM |  | KG | 0.23 | 2.32 | 25 | 2.9 |  |  | 0.67
20.6 | 87525 | ALVENARIA DE VEDAÇÃO DE BLOCOS CERÂMICOS FURADOS NA HORIZONTAL DE 14X9 X19CM (ESPESSURA 14CM) DE PAREDES COM ÁREA LÍQUIDA MAIOR OU IGUAL A 6M² COM VÃOS E ARGAMASSA DE ASSENTAMENTO COM PREPARO EM BETONEIRA. AF_06/2014_P |  | M2 | 17.5 | 62.47 | 25 | 78.09 |  |  | 1366.58
20.7 | 87879 | CHAPISCO APLICADO TANTO EM PILARES E VIGAS DE CONCRETO COMO EM ALVENAR IAS DE PAREDES INTERNAS, COM COLHER DE PEDREIRO. ARGAMASSA TRAÇO 1:3 COM PREPARO EM BETONEIRA 400L. AF_06/2014 |  | M2 | 32.2 | 2.6 | 25 | 3.25 |  |  | 104.65
20.8 | 87776 | EMBOÇO OU MASSA ÚNICA EM ARGAMASSA TRAÇO 1:2:8, PREPARO MECÂNICO COM M ISTURADOR 300 KG, APLICADA MANUALMENTE EM PANOS DE FACHADA COM PRESENÇA DE VÃOS, ESPESSURA DE 25 MM. AF_06/2014 |  | M2 | 32.2 | 32.84 | 25 | 41.05 |  |  | 1321.81
20.9 | 73972/001 | CONCRETO FCK=25MPA, VIRADO EM BETONEIRA, SEM LANCAMENTO |  | M3 | 0.23 | 362.52 | 25 | 453.15 |  |  | 104.22
20.10 | 74007/002 | FORMA TABUAS MADEIRA 3A P/ PECAS CONCRETO ARM, REAPR 2X, INCL MONTAGEM E DESMONTAGEM./ESCORAMENTO/DESFORMA |  | M2 | 3 | 41.38 | 25 | 51.73 |  |  | 155.19
20.11 | 74157/003 | LANCAMENTO/APLICACAO MANUAL DE CONCRETO EM ESTRUTURAS |  | M3 | 0.23 | 59.22 | 25 | 74.02 |  |  | 17.02
20.12 | 88485 | APLICAÇÃO DE FUNDO SELADOR ACRÍLICO EM PAREDES, UMA DEMÃO. AF_06/2014 |  | M2 | 32.2 | 1.81 | 25 | 2.26 |  |  | 72.77
20.13 | 88489 | APLICAÇÃO MANUAL DE PINTURA COM TINTA LÁTEX ACRÍLICA EM PAREDES, DUASDEMÃOS. AF_06/2014 |  | M2 | 32.2 | 8.31 | 25 | 10.39 |  |  | 334.56
21 |  | SERVIÇOS FINAIS | [8 empty] | 3320.74
21.1 | 74244/001 | ALAMBRADO CANCHA BOCHA, ESTRUTURADA EM TUBO DE AÇO GALV. C/ COSTURA DIN 2440, DIÂMETRO 2", E TELA EM ARAME GALVANIZADO 14 BWG, MALHA QUADRADA COM ABERTURA DE 2". |  | M2 | 23.61 | 93.7 | 25 | 117.13 |  |  | 2765.44
21.2 | 9537 | LIMPEZA FINAL DA OBRA |  | M2 | 370.2 | 1.2 | 25 | 1.5 |  |  | 555.3
VALOR TOTAL R$: | [9 empty] | 277730.06
17-10-2014 |  | NOME: | JORGE CÉSAR DREWS |  | ASSINATURA:
|  | Nº CREA / SC | 041.748-6